## tvárnice a příčkovky PÍSKOVÉ
| PÍSKOVÝ PORFIX | [10 empty] | ceník platný od 1.1.2023
TVÁRNICE PORFIX PREMIUM P2-400 hladké*(HL), s perem, drážkou a kapsou (PDK)
| Výborné tepelně-izolační vlastnosti | [9 empty] | lambda: | λ10 DRY = 0,085W/mK
|  |  | Součinitel prostupu tepla | Tepelný odpor | Spotřeba |  | Expediční hmotnost | Hmotnost | Obsah palety |  | Cena (bez DPH)
délka | výška | šířka | U10 DRY [W/m2K] | R10 DRY (m2K/W) | ks / m3 | ks / m2 | ø kg / pal | kg / ks | m3 | ks | Kč / m3 | Kč / m2 | Kč / ks
500 | 250 | 300 | 0.27 | 3.53 | 26.6667 | 8 | 900 | 22 | 1.5 | 40 | 5146.6667 | 1544 | 193
500 | 250 | 375 | 0.218 | 4.41 | 21.3333 | 8 | 900 | 27.5 | 1.5 | 32 | 5098.6667 | 1912 | 239
500 | 250 | 500 | 0.165 | 5.882 | 16 | 8 | 900 | 36.7 | 1.5 | 24 | 4912 | 2456 | 307
Ucelená dodávka pouze sortimentu P2-400 = 26 palet / 22 palet auto s hydraulickou rukou.
*Tvárnice v provedení hladká jsou pouze na objednávku a lze je vyrobit jen v šířce 300 a 375mm, dodací doba do 14 dní.
| TVÁRNICE PORFIX P2-440 - hladké (HL), s perem, drážkou a kapsou (PDK) | [9 empty] | lambda: | λ10 DRY = 0,098 W/mK
|  |  | Součinitel prostupu tepla | Tepelný odpor | Spotřeba |  | Expediční hmotnost | Hmotnost | Obsah palety |  | Cena (bez DPH)
délka | výška | šířka | U10 DRY [W/m2K] | R10 DRY (m2K/W) | ks / m3 | ks / m2 | ø kg / pal | kg / ks | m3 | ks | Kč / m3 | Kč / m2 | Kč / ks
500 | 250 | 250 | 0.368 | 2.551 | 32 | 8 | 980 | 20 | 1.5 | 48 | 4224 | 1056 | 132
500 | 250 | 300 | 0.31 | 3.061 | 26.6667 | 8 | 980 | 24 | 1.5 | 40 | 4533.3333 | 1360 | 170
500 | 250 | 375 | 0.25 | 3.827 | 21.3333 | 8 | 980 | 30 | 1.5 | 32 | 4373.3333 | 1640 | 205
Ucelená dodávka pouze sortimentu P2-440 = 24 palet / 22 palet auto s hydraulickou rukou.
| TVÁRNICE PORFIX P4-600 - hladké *(HL), s perem, drážkou a kapsou (PDK) | [9 empty] | pevnost 4Mpa
|  |  | Součinitel prostupu tepla | Tepelný odpor | Spotřeba |  | Expediční hmotnost | Hmotnost | Obsah palety |  | Cena (bez DPH)
délka | výška | šířka | U10 DRY [W/m2K] | R10 DRY (m2K/W) | ks / m3 | ks / m2 | ø kg / pal | kg / ks | m3 | ks | Kč / m3 | Kč / m2 | Kč / ks
500 | 250 | 250 | 0.544 | 1.67 | 32 | 8 | 1295 | 26.6 | 1.5 | 48 | 5376 | 1344 | 168
500 | 250 | 300 | 0.461 | 2 | 26.6667 | 8 | 1295 | 31.9 | 1.5 | 40 | 5306.6667 | 1592 | 199
500 | 250 | 375 | 0.375 | 2.5 | 21.3333 | 8 | 1295 | 39.8 | 1.5 | 32 | 5205.3333 | 1952 | 244
Ucelená dodávka pouze sortimentu P4-600 = 18 palet / 18 palet auto s hydraulickou rukou.
*Tvárnice v provedení hladká jsou pouze na objednávku, dodací doba do 14 dní.
| TVÁRNICE PORFIX P6-650 - hladké *(HL), s perem, drážkou a kapsou (PDK) | [9 empty] | pevnost 6Mpa
|  |  | Součinitel prostupu tepla | Tepelný odpor | Spotřeba |  | Expediční hmotnost | Hmotnost | Obsah palety |  | Cena (bez DPH)
délka | výška | šířka | U10 DRY [W/m2K] | R10 DRY (m2K/W) | ks / m3 | ks / m2 | ø kg / pal | kg / ks | m3 | ks | Kč / m3 | Kč / m2 | Kč / ks
500 | 250 | 250 | 0.577 | 1.56 | 32 | 8 | 1430 | 29.4 | 1.5 | 48 | 6816 | 1704 | 213
500 | 250 | 300 | 0.489 | 1.88 | 26.6667 | 8 | 1430 | 35.3 | 1.5 | 40 | 6720 | 2016 | 252
500 | 250 | 375** | 0.398 | 2.34 | 21.3333 | 8 | 1430 | 44.1 | 1.5 | 32 | 6634.6667 | 2488 | 311
Ucelená dodávka pouze sortimentu P6-650 = 16 palet / 16 palet auto s hydraulickou rukou.
*Tvárnice v provedení hladká jsou pouze na objednávku, dodací doba do 14 dní.
** Rozměr tl. 375mm není skladem, pouze na objednávku, dodací doba do 14 dní.
PŘÍČKOVKY PORFIX hladké P2-500, P4-600, P6-650
Příčkovky PORFIX P2-500
Rozměr [mm] |  |  | Spotřeba |  | Expediční hmotnost | Hmotnost | Obsah palety |  | Cena (bez DPH)
délka | výška | šířka | ks / m3 | ks / m2 | ø kg / pal | kg / ks | m3 | ks | Kč / m3 | Kč / m2 | Kč / ks
500 | 250 | 50 | 160 | 8 | 1085 | 4.4 | 1.5 | 240 | 5920 | 296 | 37
500 | 250 | 75 | 106.6667 | 8 | 1085 | 6.7 | 1.5 | 160 | 5226.6667 | 392 | 49
500 | 250 | 100 | 80 | 8 | 1085 | 8.9 | 1.5 | 120 | 4800 | 480 | 60
500 | 250 | 125 | 64 | 8 | 1085 | 11.1 | 1.5 | 96 | 5120 | 640 | 80
500 | 250 | 150 | 53.3333 | 8 | 1085 | 13.3 | 1.5 | 80 | 4960 | 744 | 93
500 | 250 | 200 | 40 | 8 | 1085 | 17.8 | 1.5 | 60 | 4240 | 848 | 106
Příčkovky PORFIX P4-600
500 | 250 | 200 | 40 | 8 | 1295 | 21.3 | 1.5 | 60 | 5480 | 1096 | 137
Příčkovky PORFIX P6-650
500 | 250 | 200 | 40 | 8 | 1430 | 23.5 | 1.5 | 60 | 6520 | 1304 | 163
Ucelená dodávka pouze sortimentu příčkovek P2-500 = 22 palet / 22 palet auto s hydraulickou rukou.
Ucelená dodávka pouze sortimentu příčkovek P4-600 = 18 palet / 18 palet auto s hydraulickou rukou.
Ucelená dodávka pouze sortimentu příčkovek P6-650 = 16 palet / 16 palet auto s hydraulickou rukou.
POZNÁMKA: U všech produktů je fakturační jednotka ks. Příčkovky i tvárnice PORFIX jsou balené do modré fólie a ukládají se na palety s označením POR o rozměru 1000 x 1000 mm.

## překlady
ceník platný od 1.1.2023
NP - NOSNÉ PŘEKLADY PORFIX
Rozměr [mm] |  |  | Uložení | Maximální světlost otvoru | Expediční hmotnost | Lineární návrhové zatížení fd | Cena (bez DPH)
délka | výška | šířka | mm | mm | kg / ks | kN/m | Kč / ks
1200 | 250 | 100 | 300 | 600 | 55.7 | 39.41 | 824.8433
1200 | 250 | 125 | 300 | 600 | 71.2 | 39.41 | 936.859
1500 | 250 | 100 | 300 | 900 | 69.2 | 36.53 | 996.5037
1500 | 250 | 125 | 300 | 900 | 89 | 37.49 | 1108.5195
1800 | 250 | 100 | 300 | 1200 | 83 | 37.49 | 1229.2638
1800 | 250 | 125 | 300 | 1200 | 106.7 | 38.45 | 1379.103
2100 | 250 | 100 | 300 | 1500 | 96.8 | 35.57 | 1453.2952
2100 | 250 | 125 | 300 | 1500 | 125 | 37.49 | 1610.4082
2400 | 250 | 100 | 300 | 1800 | 110.6 | 33.65 | 1767.5213
2400 | 250 | 125 | 300 | 1800 | 142.3 | 35.57 | 1940.6365
2700 | 250 | 100 | 300 | 2100 | 124.5 | 25.01 | 1985.7338
2700 | 250 | 125 | 300 | 2100 | 160.3 | 26.93 | 2173.3965
POZNÁMKA: Fakturační jednotka je kus. V ceně je zahrnuta výdřeva pod překlady a páskování překladů.
NENOSNÉ PŘEKLADY PORFIX
Rozměr [mm] |  |  | Uložení | Maximální světlost otvoru | Expediční hmotnost | Cena (bez DPH)
délka | výška | šířka | mm | mm | kg / ks | Kč / ks
1000 | 250 | 75 | 100 | 800 | 13 | 445.5
1000 | 250 | 100 | 150 | 700 | 17.1 | 459.8
1000 | 250 | 125 | 150 | 700 | 21.1 | 519.2
1000 | 250 | 150 | 150 | 700 | 25.2 | 650.1
1250 | 250 | 100 | 150 | 950 | 21.1 | 562.1
1250 | 250 | 125 | 150 | 950 | 26.2 | 657.8
1250 | 250 | 150 | 150 | 950 | 31.3 | 804.1
1500 | 250 | 100 | 150 | 1200 | 25.2 | 664.4
1500 | 250 | 125 | 150 | 1200 | 31.3 | 774.4
1500 | 250 | 150 | 150 | 1200 | 37.4 | 1023
2000 | 250 | 100 | 100 | 1800 | 42.8 | 913
2000 | 250 | 125 | 100 | 1800 | 45.6 | 1081.3
2000 | 250 | 150 | 150 | 1700 | 53 | 1285.9
2500 | 250 | 100 | 100 | 2300 | 53.5 | 1109.9
2500 | 250 | 125 | 100 | 2300 | 57 | 1307.9
2500 | 250 | 150 | 150 | 2200 | 66.3 | 1658.8
POZNÁMKA: Fakturační jednotka je kus. V ceně je zahrnuta výdřeva pod překlady a páskování překladů.

## stropní systém
ceník platný od 1.1.2023
STROPNÍ VLOŽKA PORFIX
Rozměr [mm] |  |  | Orientační spotřeba | Obsah palety | Expediční hmotnost | Hmotnost | Cena (bez DPH)
délka | výška | šířka | ks / m2 stropu | ks | ø kg / pal | kg / ks | Kč / ks
500 | 200 | 250 | 6.67 | 64 | 1080 | 16.6 | 118.8 | *změna
POZNÁMKA: Fakturační jednotka je kus. Produkty jsou baleny do modré fólie a ukládají se na palety s označením POR o rozměru 1 000 x 1 000 mm.
Prodej a objednání je možné pouze po ucelených paletách.
STROPNÍ NOSNÍKY PORFIX
typ "A" - obytné prostory do 2,0 kN / m2
Délka | Min.uložení- přímo na zdivo/ bez ztužujícího věnce | Max. světlost otvoru | Expediční hmotnost | Cena (bez DPH)
mm | mm | mm | kg / ks | Kč / ks
800 | 150 | 500 | 16 | 359.72
1000 | 150 | 700 | 20 | 465.52
1200 | 150 | 900 | 24 | 550.16
1400 | 150 | 1100 | 28 | 641.4125
1600 | 150 | 1300 | 32 | 732.665
1800 | 150 | 1500 | 36 | 817.305
2000 | 150 | 1700 | 40 | 909.88
2200 | 150 | 1900 | 44 | 1007.745
2400 | 150 | 2100 | 48 | 1100.32
2600 | 150 | 2300 | 52 | 1167.7675
2800 | 150 | 2500 | 56 | 1276.2125
3000 | 150 | 2700 | 60 | 1367.465
3200 | 150 | 2900 | 64 | 1466.6525
3400 | 150 | 3100 | 68 | 1551.2925
3600 | 150 | 3300 | 72 | 1634.61
3800 | 150 | 3500 | 76 | 1748.345
4000 | 150 | 3700 | 80 | 1818.4375
4200 | 150 | 3900 | 84 | 1909.69
4400 | 150 | 4100 | 88 | 2063.1
4600 | 150 | 4300 | 92 | 2162.2875
4800 | 150 | 4500 | 96 | 2245.605
5000 | 150 | 4700 | 100 | 2328.9225
5200 | 150 | 4900 | 104 | 2443.98
5400 | 150 | 5100 | 108 | 2559.0375
5600 | 150 | 5300 | 112 | 2664.8375
5800 | 150 | 5500 | 116 | 2765.3475
6000 | 150 | 5700 | 120 | 2918.7575
6200 | 150 | 5900 | 124 | 3230.8675
6400 | 150 | 6100 | 128 | 3550.9125
6600 | 150 | 6300 | 132 | 3704.3225
6800 | 150 | 6500 | 136 | 3872.28
7000 | 150 | 6700 | 140 | 4009.82
7200 | 150 | 6900 | 144 | 4171.165
7400 | 150 | 7100 | 148 | 4331.1875
7600 | 150 | 7300 | 152 | 4483.275
7800 | 150 | 7500 | 156 | 4643.2975
8000 | 150 | 7700 | 160 | 4796.7075
POZNÁMKA: Fakturační jednotka je kus. Stropní konstrukce podléhá statickému posouzení. Společnost PORFIX CZ a.s. nepřebírá odpovědnost za možné škody vzniklé neodbornou manipulací.

## U-profily
ceník platný od 1.1.2023
U-PROFILY PORFIX
Rozměr [mm] |  |  | Šířka otvoru | Výška otvoru | Expediční hmotnost | Hmotnost | Obsah palety |  | Cena (bez DPH)
délka | výška | šířka | mm | mm | kg / pal | kg / ks | ks | bm | Kč / ks
500 | 250 | 200 | 100 | 175 | 350 | 11.15 | 30 | 15 | 186.8605
500 | 250 | 250 | 140 | 175 | 302 | 11.94 | 24 | 12 | 227.5376
500 | 250 | 300 | 190 | 175 | 256 | 13.39 | 18 | 9 | 260.5878
500 | 250 | 375 | 215 | 175 | 341 | 18.08 | 18 | 9 | 293.638
POZNÁMKA: U-profil lze za učitých podmínek použít jako nosný překlad. Více informací naleznete v TECHNICKÝCH LISTECH. Fakturační jednotka je kus. Produkty jsou baleny do modré fólie a ukládají se na palety s označením POR o rozměru 1 000 x 920 mm, 1 000 x 1 020 mm, 1 000 x 1 145 mm.
Prodej a objednání je možné pouze po ucelených paletách.

## lepidlo+nářadí
ceník platný od 1.1.2023
MALTOVINY PORFIX
Název | Počet pytlů na paletě | Hmotnost |  | Cena ( bez DPH)
| ks | kg / pytel | kg / paleta | Kč / pytel | Kč / kg
Lepidlo | 36 | 20 | 720 | 220 | 11
Zakládací malta | 36 | 20 | 720 | 210 | 10.5
POZNÁMKA: Fakturační jednotka je kg.
Prodej a objednání je možné pouze po ucelených paletách.
ZDÍCÍ NEREZOVÁ SPOJKA PORFIX
Název | Počet ks v balení | Rozměr [mm] |  |  | Cena (bez DPH)
| ks | délka | výška | šířka | Kč / bal | Kč / ks
Zdící nerezová spojka | 25 | 300 | 0.7 | 30 | 925 | 37
POZNÁMKA: Fakturační jednotka je ks. Prodej pouze po uceleném balení (25 kusů).
SADA NÁŘADÍ
Název |  | Cena (bez DPH)
Kč / ks
Sada nářadí |  | 1070
Zednická lžíce - 150 mm, gumová palice, zednická lžíce, drážkovač, škrabák na pórobeton, provázek 30 m, vědro 12 l
POZNÁMKA: Fakturační jednotka je ks